## Sheet1
W(lb) | 18 | coeff | friction force | torque | stall torque (Nm)
m (kg) | 80.1 | 0.4 | 27.7475 | 1.622 | 1.764
Wheel rad (mm) | 40.5 | 0.45 | 31.2159 | 1.622
Normal (N) | 69.3686 | 0.5 | 34.6843 | 1.622
slide (N) | 40.05 | 0.55 | 38.1527 | 1.622
|  | 0.6 | 41.6212 | 1.622
|  | 0.65 | 45.0896 | 1.622
|  | 0.75 | 52.0265 | 1.622
Stall Torque(Nm) | 1.764 |  | Stall Torque(Nm) | 1.764
Wheel rad (mm) | 40.5 |  | Weight (lb) | 23
Friction Force (N) | 43.5556 |  | Weight (N) | 102.3091
Slide (N) | 43.5556 |  | Slide (N) | 51.1545
weight (N) | 87.1111 |  | Friction Force (N) | 51.1545
weight(lb) | 19.5834 |  | Wheel Radius (mm) | 34.4837